## SKU钻头
[11 empty] | 技术参数 | [10 empty] | 性能参数 |  |  | 测试参数
| 一级类目名称 | 二级类目名称 | 三级类目名称 | 设备ID | 设备名称 | 品牌名称 | 品牌级别 | 序列号 | 实时状态 | 型号名称 | Turbine OD | Length | Stages | Mud Flow Rate | Rotary Speed | Stall Torque | Pressure Drop | Max Power | Bend Angle Range | Upper Connection | Lower Connection | Make-up Torque | Tensile Strength | Torsional Strength | Dimensional Examination | Functional Testing
维修 | Oil Tool | Down Hole Drilling | Turbine |  |  | KOTOVO | First Line |  | Ready for Service | 2TSSH-176T | 7 inch | 55.6 feet | 338 | 396.3ga/min-443.8ga/min | 435-715 | 2050.4lb*ft-2574.1lb*ft | 1073psi-1305psi | 123hp-174hp | 0-2 | NC46 | 4 1/2REG
待命 | Oil Tool | Down Hole Drilling | Turbine |  |  | KOTOVO | First Line |  | Ready for Service | T1-240 | 9 1/2 inch | 77.6 feet | 348 | 538.9ga/min-713.3ga/min | 360-475 | 4425.4lb*ft-7685.4b*ft | 895psi-1436psi | 151hp-346hp | 0 | 6 5/8FH | 6 5/8REG
作业
交易
租赁
交易和租赁
有
无
是
否
1
2
3
4
5
EXW
FOB
FCA
CIF
DDP
DDU
铁路
公路
海运
航空
联运
控压设备
井口工具
打捞工具
扩眼工具
钻井管材
海工设备
井下工具
下油套管
油田耗材
井下钻具
钻井顶驱
其他
环形防喷器
闸板防喷器
防喷控制系统
压力控制管汇
旋转控制头
旋塞阀
内置防喷器
浮阀
方钻杆补芯
吊环
钻杆吊卡
手提卡瓦
安全卡瓦
对扣器
钻杆手动大钳
提升帽
提升接头
打捞筒
打捞矛
公锥母锥
反循环打捞蓝
磨鞋
铣鞋
铅印
打捞下击器
打捞震击器
打捞加速器
划眼器
扩眼器
井下扩眼器
滚子扶正器
方钻杆
钻杆
加重钻杆
钻铤
钻具接头
水下防喷器
隔水管
铁钻工
随钻震击器
减震器
钻井扶正器
套管刮壁器
套管刮壁刷
柱状磁铁
套管钳
油管钳
套管吊卡
单根吊卡
手提卡瓦
安全卡瓦
对扣器
导管
套管
油管
筛管
浮箍
浮鞋
固井附件
钻头
涡轮钻具
泥浆马达
陆地顶驱
海洋顶驱
伺服系统
上卸扣机
试压机
野营房