## SKU钻头
技术参数
一级类目名称 | 二级类目名称 | 三级类目名称 | 设备名称 | 品牌名称 | 品牌级别 | 序列号 | 实时状态 | 型号名称 | 最大流量 | 最小入口压力 | 最大出口压力 | 入口温度范围 | 最高出口温度 | 驱动方式 | 最小电压 | 频率 | 最大功率 | 最大转速 | 冷却方式
天然气设备类 | 压缩机系列 | 螺杆式压缩机 | [6 empty] | 380000Nm3/d | 可为负压 | 4MPa | ▬50℃～+50℃ | 120℃ | 电机/天然气发动机/柴油机 | 380V | 50HZ/60HZ | 3000KW | 5000rpm | 空冷、水冷
天然气设备类 | 压缩机系列 | 离心式压缩机 | [6 empty] | 10000m3/min | 可为负压 | 70MPa | ▬110～+220℃ | 280℃ | 电机/燃气轮机/汽轮机 | 380V | 50HZ/60HZ | 60000KW | 50000rpm | 空冷、水冷、混合（空气和水）冷却
天然气设备类 | 压缩机系列 | 往复式压缩机 | [6 empty] | 3000000Nm3/d | 0.07MPa | 70MPa | ▬40～+121℃ | 176℃ | 电机/天然气发动机/柴油机 | 380V | 50HZ/60HZ | 7400KW | 1800rpm | 空冷、水冷